## tienda.bricogeek.com
TOTAL DEL PROJECTE (automàtic) |  | 361.71
(Aferir-hi tots els components necessaris)
# | Component |  | Preu € | Unitats | Total | URL
1 | Controlador de motores TB6612FNG | DCM-0032 | 5.99 | 2 | 11.98 | http://tienda.bricogeek.com/controladores-motores/999-controlador-de-motores-tb6612fng.html
2 | Conversor DC ajustable 4-12V (2A) S18V20ALV | PRO-0168 | 19.6 | 2 | 39.2 | http://tienda.bricogeek.com/convertidores-de-voltaje/1003-conversor-dc-ajustable-4-12v-2a-s18v20alv.html
3 | Motor Micro Metal LP con reductora 10:1 | DCM-0002 | 16.82 | 2 | 33.64 | http://tienda.bricogeek.com/motores/113-motor-micro-metal-lp-con-reductora-10-1.html
4 | Arduino Pro Mini 328 - 5V/16MHz | ARD-0021 | 14.46 | 2 | 28.92 | http://tienda.bricogeek.com/arduino/233-arduino-pro-mini-328-5v-16mhz.html
5 | Conversor Serie-USB FTDI232 | USB-0005 | 16.82 | 1 | 16.82 | http://tienda.bricogeek.com/conversores-serie-usb/295-conversor-serie-usb-ftdi232.html
6 | BricoGeek Pro Mini Screw Shield | BGK-0002 | 7.87 | 2 | 15.74 | http://tienda.bricogeek.com/shields-arduino/982-bricogeek-pro-mini-screw-shield.html
7 | Barra de contactos de 40 pines | CMP-0009 | 1.94 | 2 | 3.88 | http://tienda.bricogeek.com/componentes/126-barra-de-contactos-de-40-pines.html
8 | Set de cables Macho / Macho 15cm (10 Unid.) | PRO-0021 | 3.03 | 2 | 6.06 | http://tienda.bricogeek.com/herramientas-de-prototipado/172-set-de-cables-m-m-10-unid.html
9 | Encoders para motores micro metal (12CPR) | RUE-0010 | 11.5 | 4 | 46 | http://tienda.bricogeek.com/accesorios-motores/932-encoders-para-motores-micro-metal-12cpr.html
10 | Rueda Solarbotics RW2i | RUE-0012 | 4.78 | 4 | 19.12 | http://tienda.bricogeek.com/ruedas-robotica/1008-rueda-solarbotics-rw2i.html
11 | Surtido de tornillos y tuercas M3 | PRO-0131 | 15.61 | 1 | 15.61 | http://tienda.bricogeek.com/tornillos-y-tuercas/768-surtido-de-tornillos-y-tuercas-m3.html
12 | Acelerometro 3 ejes ADXL335 +/- 3G | ACC-0003 | 19.24 | 2 | 38.48 | http://tienda.bricogeek.com/sensores/34-acelerometro-3-ejes-adxl335-3g.html
13 | Pack LEDs de colores (5mm - 20 unidades) | LED-0038 | 4.72 | 1 | 4.72 | http://tienda.bricogeek.com/diodos-led/864-pack-leds-de-colores-5mm-20-unidades.html
14 | Mini boton pulsador Switch | CMP-0002 | 0.48 | 4 | 1.92 | http://tienda.bricogeek.com/componentes/85-mini-boton-pulsador-switch.html
15 | Kit de resistencias 1/4W | PRO-0022 | 13.92 | 1 | 13.92 | http://tienda.bricogeek.com/varios/175-kit-de-resistencias-1-4w.html
16 | Modulo Bluetooth HC-05 | BLT-0008 | 8.71 | 2 | 17.42 | http://tienda.bricogeek.com/modulos-bluetooth/800-modulo-bluetooth-hc-05.html
| Raspberry Pi Zero Wifi Starter Kit | RSP-0041 | 48.28 | 1 | 48.28 | http://tienda.bricogeek.com/placas-raspberry-pi/1027-raspberry-pi-zero-wifi-starter-kit.html
|  |  |  | Total | 361.71

## www.diotronic.com
TOTAL DEL PROJECTE (automàtic) |  | 361.71
(Aferir-hi tots els components necessaris)
# | Component | Preu € | Unitats | Total | URL
1
2
3
4
5
6
7
8
|  |  | Total | 0

## es.farnell.com
TOTAL DEL PROJECTE (automàtic) |  | 361.71
(Aferir-hi tots els components necessaris)
# | Component | Preu € | Unitats | Total | URL
1
2
3
4
5
6
7
8
Total

## www.electan.com
TOTAL DEL PROJECTE (automàtic) |  | 361.71
(Aferir-hi tots els components necessaris)
# | Component | Preu € | Unitats | Total | URL
1
2
3
4
5
6
7
8
|  |  | Total | 0